## Feuil1
DVR8833
| D2 | IN4 | EEP
PWM | D3 | IN3 | OUT1 | M1.1
| GND | GND | OUT2 | M1.2
| 5V | VCC | OUT3 | M2.1 |  |  |  | ESP01 - ESP8266
| D4 | IN2 | OUT4 | M2.2 |  | TX | D1 | U0RXD | VCC | 3.3V
PWM | D5 | IN1 | ULT |  |  |  |  | GPIO00 | EXT_RSTB
[8 empty] | GPIO02 | CHIP_EN | 3.3V
[7 empty] | GND | GND | U0TXD | D0 | RX
74HC595
|  | Q1 | VCC | 5V
|  | Q2 | Q0
|  | Q3 | DS | D8 | DATA
|  | Q4 | OE |  | OUTPUT ENABLE
|  | Q5 | ST_CP | D10 | LATCH
|  | Q6 | SH_CP | D11 | CLOCK
|  | Q7 | MR |  | REGISTER CLEAR
| GND | GND | Q7 |  | SERIAL OUT